## PGN
Format: 0x80, 0x81, Src, PGN, Length, [Data Bytes], CRC
| 2 | 3 |  | Byte 4
Name | Src | Hex | Dec | Len | Byte 5 | Byte 6 | Byte 7 | Byte 8 | Byte 9 | Byte 10 | Byte 11 | Byte 12 | Byte 13 | Byte 14 | Byte 15 | Byte 16
[5 empty] | Byte 5 to 12 |  |  |  | Byte 13 to 20 |  |  |  | Byte 21 to 24 |  | Byte 25 | Byte 26 | Byte 27 | Byte 28 | Byte 29 | Byte 30 | Byte 31 | Byte 32 | Byte 33 | Byte 34 | Byte 35 | Byte 36 | Byte 37 | Byte 38 | Byte 39 | Byte 40 | Byte 41 | Byte 42 | Byte 43 | Byte 44 | Byte 45 | Byte 46 | Byte 47
GNSS data1 | 6A | D1 |  | 42 | Int64 longitude x 1 000 000 000 |  |  |  | Int64 latitude x 1000 000 000 |  |  |  | int32 altitude mm |  | Byte 15 Byte 25: Uint16 Dual heading x 100; Byte 16 Byte 27: Uint16 Single heading x 100; Byte 16 Byte 29: int16 Dual roll x100; Byte 16 Byte 31: int16 km/h x 100; Byte 16 Byte 33: Uint16 IMU heading x 100; Byte 16 Byte 35: int16 IMU roll x100; Byte 16 Byte 37: int16 IMU pitch x 100; Byte 16 Byte 39: int16 IMU yaw rate x100; Byte 16 Byte 41: uint16 HDOP x 100; Byte 16 Byte 43: uint16 Age x 100; Byte 16 Byte 45: byte fix quality; Byte 16 Byte 46: Byte sat nbr; Byte 16 Byte 47: CRC
valve data to OG | 6A | E1 |  | 8 | valve direction | pwmValue | cutValve | BladeOffsetSlave | leverUpValue | levelSideVal | bladeOffsetIn | pwnHist | CRC
data to valve | 61 | BA |  | 8 | int32 target altitude mm, >20000 if none |  |  |  | cut valve | blade offset | * | * | CRC
[9 empty] | 100 | 100
settings to valve | 61 | B8 |  | 8 | PwmGainUp | PwmGainDw | PwmMinUp | PwmMinDw | PwmMaxUp | PwmMaxDw | Integal Multip | Deadband | CRC
|  |  | Byte 1 | Byte 2 | Byte 3 | Byte 4 | Byte 5 | Byte 6 | Byte 7 | Byte 8 | Byte 9 | Byte 10 | Byte 11 | Byte 12 | Byte 13 | Byte 14 | bautrate
|  |  | header hi | header lo
USB OG out :
relayRateData | 7F | FA | Byte 1: 127; Byte 2: 250; Byte 3: cut valve; Byte 4: blade offset; Byte 5: option1; Byte 6: option2; Byte 7: option3; Byte 8: option4
|  |  |  | 32762 | 100 | 100 | 0 | 0 | 0 | 0
relayRateSettings | 7F | F8 | 127 | 248 | PwmGainUp | PwmGainDw | PwmMinUp | PwmMinDw | PwmMaxUp | PwmMaxDw | Integal Multip | Deadband |  |  |  |  | 38400
32760
autoSteerData | 7F | FE | Byte 1: 127; Byte 2: 254; Byte 3: not used
autoSteerSettings | 7F | FC | Byte 1: 127; Byte 2: 252; Byte 3: not used
Blade to OG3D (USB) |  |  | Byte 1: valve direction; Byte 2: pwmValue; Byte 3: cutValve; Byte 4: BladeOffsetSlave; Byte 5: option1; Byte 6: option2; Byte 7: option3; Byte 8: option4
|  |  | 0 or 1 |  |  |  | leverUpValue | levelSideVal | bladeOffsetIn | pwnHist

## fixed IP list
IP Addresses when using fixed IPs
do NOT change WiFi IPs, they are needed to get to WebIO, when doing Over the Air firmware update, you gonna be lost!!
192.168.1.
1 | router or WiFi access point
71 | Section control | WiFi
72 | Section control | Ethernet
73
74
75 | IMU | WiFi
76 | IMU | Ethernet
77 | Autosteer | WiFi
78 | Autosteer | Ethernet
79 | GPS roof unit | WiFi
80 | GPS roof unit | Ethernet
81
82
100 | Tablet Computer